## B.O.M
Categoria | Componente | Quantidade | Observação
Fixadores | M3x6 Abaulado | 10
| M3x6 Chata | 10
| M3x8 Cilíndrica | 80
| M3x8 Abaulada | 40
| M3x8 Chata | 20
| M3x10 Cilíndrica | 5
| M3x10 Abaulada | 20
| M3x10 Chata | 10
| M3x12 Cilíndrica | 12
| M3x12 Abaulada | 10
| M3x16 Cilíndrica | 12
| M3x16 Abaulada | 2
| M3x20 Cilíndrica | 2
| M3x20 Abaulada | 10
| M3x35 Abaulada | 5
| M3x40 Abaulada | 2
| M4x8 Abaulada | 12
| M5x8 Abaulada | 50
| M5X10 Abaulada | 20
| M5X12 Abaulada | 40
| M5x16 Abaulada | 5
| M5x30 Abaulada | 6
| M5x45 Cilíndrica | 4
| Porca M3 autotravante | 10
| Porca M5 | 4
| Porca Martelo M3 | 40
| Porca Martelo M5 | 40
| Inserto latão M3 X D5.0 X L4.0 | 100
| M2x10 p/ plástico | 10
Estrutura | 2020 T-slot 550mm (a) | 2 | Furos cruzados para passagem de chave allen dos dois lados + Furo para passagem de chave allen a 160 mm da face
| 2020 T-slot 550mm (b) | 2 | Furos cruzados para passagem de chave allen dos dois lados + Dois furos para passagem de chave allen a 136 e 160 mm da mesma face e cruzados entre si.
| 2020 T-slot 310mm (c) | 7 | Rosca M5 nas duas faces
| 2020 T-slot 310mm (d) | 2 | Rosca M5 nas duas faces + Furo para passagem de chave allen a 105mm da face
| 2020 T-slot 310mm (e) | 2 | Rosca M5 nas duas faces + Dois furos para passagem de chave allen a 25mm e 185mm da mesma face
| 2020 T-slot 360mm (f) | 3 | Rosca M5 nas duas faces
| Vibra-stop VS01 | 4
| Cantoneira 20x20x17 p/ perfil de alumínio | 2
| Suporte p/ motor Nema 17 | 2
Movimentação | Guia linear MGN 9H 250mm | 2
| Guia linear MGN 9H 300mm | 3
| Guia linear MGN 12H 250mm | 1
| Rolamento F695 | 20
| Pinhão GT2 20T ID5mm | 2
| Correia dentada GT2 | 4m
| Pino D5/L18 (mm) | 2
| Pino D6/L16 (mm) | 6
| Mola de tração D4/L20 (mm) fio 0.5mm | 6
| Acoplador Flexível 5x8 (mm) | 3
| Fuso trapezoidal TR8 300mm | 3
| Castanha T8 POM | 3
| KIT de engrenagens BMG | 1
| Esfera 10mm com rosca M4 | 3
Eletrônica | Placa mãe FYSETC Spider v2.2 | 1
| Drivers TMC2209 | 6
| Fonte Meanwell LRS200 | 1
| Aquecedor PTC 110/220V 400W | 1
| Termistor NTC 3950 100K | 1
| Tersmistor PT1000 | 1
| KIT Hotend V6 (Plated Copper) Trianglelab | 1
| Micro Switch KW10 | 3
| Ventoinha 4010 axial rolamentada | 1
| Ventoinha 4010 radial rolamentada | 2
| Motor de passo NEMA 17 17HS8401 | 2
| Motor de passo NEMA 17 17HS4401 | 3
| Motor de passo G36HSY4405-6D-1200 | 1
| Barra de led 12V 17cm | 1
| Regulador de tensão LM2596 | 1
| Modulo relé 2 canais 5V | 1
| SSR Autonics SR1-1225 | 1
| Raspberry Pi 3 | 1
| Acelerômetro ADXL345 | 1
Fiação | Fio de silicone 24AWG | 20m
| Fio de silicone 20AWG | 2m
| Fio de silicone 16AWG | 2m
| Soquete IEC C14 | 1
| Malha Náutica 13mm | 3m
| Conector wago 3 vias | 3
| Conector wago 2 vias | 3
| Conectores JST SYP | 10
| Terminal ilhós | 20
| Terminal forquilha | 10
Outros | Kit mesa aquecida 180x180 (BASE+PEI+AQUECEDOR) | 1
| Espaçador Silicone 16mm | 3
| Tudo PTFE OD4 ID2 | 1m
| Tubo PTFE OD4 ID3 | 1m
Painéis em acrílico (corte a laser)
| Filamento ABS para componentes impressos | 1Kg
| Rolamento 608ZZ | 4

## Orçamento
Categoria | Componente | Qtd comprada | Preço Total | Loja
Fixadores | Parafusos e Porcas | - | 136.87 | Parafuso fácil
| Porca Martelo M3 | 100 | 31.92 | Aliexpress
| Porca Martelo M5 | 40 | 22.72 | Aliexpress
| Inserto latão M3 X D5.0 X L4.0 | 100 | 24.41 | Aliexpress (HotXYZ Official Store)
Estrutura | Estrutura 2020 T-slot | - | 294.66 | Forseti Soluções
| Vibra-stop VS01 | 4 | 17.79 | Shopee
| Cantoneira 20x20x17 p/ perfil de alumínio | 2 | 10.12 | Forseti Soluções
| Suporte p/ motor Nema 17 | 2 | 38.63 | Shopee
Movimentação | Guia linear MGN 9H 250mm | 2 | 155.62 | Aliexpress (Shop900235112 Store)
| Guia linear MGN 9H 300mm | 3 | 201.1 | Aliexpress (Shop900235112 Store)
| Guia linear MGN 12H 250mm | 1 | 90.89 | Aliexpress (Shop900235112 Store)
| Rolamento F695 | 20 | 40.52 | Aliexpress (FUSHI)
| Pinhão GT2 20T ID5mm | 4 | 29.38 | Aliexpress (POWGE Official Store)
| Correia dentada GT2 | 10m | 65.39 | Aliexpress (POWGE Official Store)
| Pino D5/L18 (mm) | 400mm | 17.95 | Aliexpress (YUNSHUO Official Store)
| Pino D6/L16 (mm) | 10 | 9.35 | Aliexpress (Michastu Store)
| Mola de tração D4/L20 (mm) fio 0.5mm | 10 | 34.35 | Aliexpress (ebay-21 Store)
| Acoplador Flexível 5x8 (mm) | 3 | 12.86 | Aliexpress (Coupling Encoder Store)
| Fuso trapezoidal TR8 300mm | 3 | 66.44 | Aliexpress (5A PLUS)
| Castanha T8 POM | 3 | 11.12 | Aliexpress (XJW TECH DEMO BOARD Store)
| KIT de engrenagens BMG | 1 | 35.98 | Aliexpress (5A PLUS)
| Esfera 10mm com rosca M4 | 10 | 17.3 | Aliexpress (KINGROON)
Eletrônica | Placa mãe FYSETC Spider v2.2 | 1 | 250.58 | Aliexpress (XJW TECH DEMO BOARD Store)
| Tela LCD MINI12864 | 1
| Drivers TMC2209 | 8
| Fonte Meanwell LRS200 | 1 | 170.12 | Aliexpress (Z-CNC Official Store)
| Aquecedor PTC 110/220V 400W | 1 | 67.96 | Aliexpress (Tony Tang's store PTC heater)
| Termistor NTC 3950 100K | 1 | 3.49 | Shopee
| Tersmistor PT1000 | 1 | 21.58 | Aliexpress (XJW TECH DEMO BOARD Store)
| KIT Hotend V6 (Plated Copper) Trianglelab | 1 | 108.34 | Aliexpress (DFORCE Trianglelab Store)
| Micro Switch KW10 | 10 | 12.28 | Aliexpress (Maecoom Official Store)
| Ventoinha 4010 axial rolamentada | 1 | 21.06 | Proesi
| Ventoinha 4010 radial rolamentada | 2 | 25.16 | Aliexpress (3D-Spring Store)
| Motor de passo NEMA 17 17HS8401 | 2 | 113.58 | Shopee (Impacto CNC)
| Motor de passo NEMA 17 17HS4401 | 3 | 146.51 | Shopee (3DSense)
| Motor de passo G36HSY4405-6D-1200 | 1 | 50.36 | Shopee
| Barra de led 12V 17cm | 2 | 17.84 | Shopee
| Regulador de tensão LM2596 | 1 | 8.5 | Shopee
| Modulo relé 2 canais 5V | 1 | 10.44 | Shopee
| SSR Autonics SR1-1225 | 1 | 77.66 | Mercado Livre
| Raspberry Pi 3 | 1 | 185 | OLX
| Acelerômetro ADXL345 | 1 | 31.94 | Shopee
Fiação | Fio de silicone 24AWG | 40m | 56.9 | Aliexpress (MUCG Official Store)
| Fio de silicone 20AWG | 10m | 15.35 | Aliexpress (Good wire Store)
| Fio de silicone 16AWG | 2m | 8.34 | Aliexpress (Good wire Store)
| Soquete IEC C14 | 1 | 8.25 | Aliexpress (5A PLUS)
| Malha Náutica 13mm | 2m | 11.88 | Aliexpress (5A PLUS)
| Conector wago 3 vias | 3 | 8.97 | Shopee (Impacto CNC)
| Conector wago 2 vias | 3 | 8.97 | Shopee (Impacto CNC)
| Conectores JST SYP | 100 | 28.57 | Aliexpress (Seven Day's Store)
| Terminal ilhós | 20 | 2.58 | Shopee
| Terminal forquilha | 50 | 12.98 | Shopee
Outros | Kit mesa 180x180 (BASE+PEI+AQUECEDOR) | 1 | 184.87 | Aliexpress (Shop4419100 Store)
| Espaçador Silicone 16mm | 4 | 5.27 | Aliexpress (Kee Pang Official Store)
| Tudo PTFE OD4 ID2 | 1m | 8.19 | Aliexpress (5APlus Factory Store)
| Tubo PTFE OD4 ID3 | 2m | 16.58 | Aliexpress (5APlus Factory Store)
| Painéis em acrílico (corte a laser) |  | 398.8 | Matriz Displays
| Filamento ABS para componentes impressos | 1Kg | 71.9 | Shopee (3DSquad)
| Rolamento 608ZZ | 10 | 12 | Shopee
|  | Total= | 3548.17
3548.17